## Mouser
Sourced | Placed | Quantity | Mouser Part Number | References | Value | Footprint
x |  | 9 | 603-CFR-25JT-52-150R | R1, R2, R3, R4, R5, R6, R7, R8, R9 | 150 | R_Axial_DIN0207_L6.3mm_D2.5mm_P7.62mm_Horizontal
|  | 18 | 512-1N4148 | D1 - D18 | Switching Diode | D_DO-35_SOD27_P7.62mm_Horizontal
|  | 1 | 474-DEV-11781 | U1 | Teensy++ 2.0 | D_DO-35_SOD27_P7.62mm_Horizontal
|  | 1 | 575-1104764041001000 | U1 | 40 Pin Socket | 40P_2Row_Pitch2.54 mm
|  | 2 |  | U1 | Pin Headers | 20P_1Row_Pitch2.54 mm
|  | 9 | 78-TLHK42T1U2 | LED1, LED2, LED3, LED4, LED5, LED6, LED7, LED8, LED9 | Red LED | LED_D3.0mm
|  | 21 | 78-TLHK42T1U2 | MX1 - MX21 | Cherry MX Black | L15.6 mm_W15.6 mm
|  | 1 | 806-KCDX-5S-S2 | J1 | 5 Pin Din | KCDX5SS2

## Other Sources
Sourced | Placed | Quantity | URL | References | Value | Footprint | Notes
x |  | 1 | https://kbdfans.com/products/cherry-original-pcb-stabilizers | MX16, MX18 | 2u | 2u
|  | 1 | https://hobbycomponents.com/connectors/439-01-254mm-40way-sil-turned-pin-m-m-headers-pack-of-5 | U1 | 40 pin | 2 x 20 pin | Cut in half